## Sheet1
WISP 5.0 LRG Form Factor - Bill of Materials
Quantity | Mfg | Mfg PN | Digikey PN | Description | Customer Reference | Unit Price
1 | Texas Instruments | MSP430FR5969-RGZ | N/A | 16-BIT FRAM MICROCONTROLLER | MCU | TBD
1 | Analog Devices | ADXL362BCCZ-R2 | ADXL362BCCZ-R2TR-ND | IC ACCEL DIG LO PWR 3AX 16LGA | ADXL | 6.7932
1 | Diodes Inc | DMC2400UV | DMC2400UV-7DICT-ND | MOSFET N P CH 20V SOT563 | HS-SW | 0.13512
2 | Fairchild | RB751S40CT | RB751S40CT-ND | DIODE SCHOTTKY 40V 0.03A SOD523F | BP-DIODE | 0.06252
4 | Johanson | 500R07S330GV4T | 712-1297-1-ND | CAP CER 33PF 50V 2% NP0 0402 | CRECT | 0.092
2 | Avago | HSMS-285C | 516-2558-ND | DIODE SCHOTTKY DETECT SS SOT-323 | DRECT | 0.9348
1 | TDK | C1608JB1A226M080AC | 445-11208-1-ND | CAP CER 22UF 10V 20% JB 0603 | CSTOR | 0.189
1 | ON Semi | MMSZ4682T1G | MMSZ4682T1GOSCT-ND | DIODE ZENER 2.7V 500MW SOD123 | OVP | 0.07836
2 | Osram | LG L29K-G2J1-24-Z | 475-2709-1-ND | LED SMARTLED GREEN 570NM 0603 | LED-GREEN | 0.11884
1 | Texas Instruments | TPS780270200DDCT | 296-32564-2-ND | IC REG LDO 2.7V/2V 0.15A 5SOT | LDO | 0.47304
1 | ON Semi | NCS2200SQ2T2G | NCS2200SQ2T2GOSCT-ND | IC COMPARATOR LV LP OD SC70-5 | COMP | 0.5566
1 | NXP Semi | BF1201WR | N/A | MOSFET 2N-CH 10V 30MA SOT343R | TX-MOD | TBD
Regular 0402 Caps |  |  | 490-6190-1-ND | CAP CER 1000PF 50V 5% NP0 0402 | 0402-CAP-REF | 0.12
Regular 0603 Caps |  |  | 490-1451-1-ND | CAP CER 1000PF 50V 5% NP0 0603 | 0603-CAP-REF | 0.1
Regular 0402 Resistors |  |  | 541-1.00KLCT-ND | RES 1.00K OHM 1/16W 1% 0402 SMD | 0402-RES-REF-1% | 0.083
Regular 0603 Resistors |  |  | 541-1.00KHCT-ND | RES 1.00K OHM 1/10W 1% 0603 SMD | 0603-RES-REF-1% | 0.081